## DIMENSIONAMENTO - 01
DIMENSIONAMENTO: Calulo de Resistencia entre dois electrodos
variaveis
Area (rectangulo) | Largura | Altura | Distancia (entre electrodos) | Resistencia (ohm) | Condutividade (sigma)
0.0011 | 0.11 | 0.01 | 0.1 | 52.6316 | 0.019
rho = 1 / sigma
RESISTENCIA = rho*(distancia/area)
4784.689
INPUT DATA
FORMULA
exemplo: cilindro (apenas uma imagem representativa do problema)

## 7.1. CONDUTIVIDADE DA ÁGUA
WHAT IS THE RESISTENCE OF THE WATER? (method01: LAB)
| ELECTRIC POTENCIAL; [V] |  | CURRENT; [mA] | RESISTENCE; [ohm] | CONDUTIVITY; [1/ohm]
| Va (positive) | Vb (zero or lower potencial) | I (A: circuit) | R | Sigma
| 3.28 | 0 | 0.00075 | 4373.3333 | 0.00022866
3.28
RESISTENCE = POTENCIAL ENERGY (V) / CURRENT (i)
| Resistence | Value
| theory | 4784.689
| lab | 4373.3333
INPUT DATA
FORMULA
WHAT IS THE RESISTENCE OF THE WATER? (method02: LAB)
| Area (rectangulo) | Largura | Altura | Distancia | Resistence (ohm) | Condutividade (sigma)
| 10.2 | 0.11 | 0.01 | 0.1 | 4373.3333 | 0.041
RESISTIVIDADE (roh) = (Resistence*Area) /Distancia
0 | 48.1067
| CONDUTIVIDADE | Value
| theory | 0.019 | (20 graus)
| lab | 0.020787 | (temperatura ambiente)
INPUT DATA
FORMULA
CALCULO DA RESISTENCIA = Lei de Ohm
CALCULO DA CONDUTANCIA = usando Resistencia e Resistividade

## 7.2. PLANOS PARALELOS
PLANOS PARALELOS
Equipotencial: 0.8 V |  | Equipotencial: 1.0 V |  | Equipotencial: 1.5 V |  | Equipotencial: 2.0 V |  | Equipotencial V: 2.5 V
x (mm) | y (mm) | x (mm) | y (mm) | x (mm) | y (mm) | x (mm) | y (mm) | x (mm) | y (mm)
-0.5 | -0.5 | -0.5 | -0.35 | -0.5 | -0.05 | -0.5 | 0.21 | -0.5 | 0.5
-0.4 | -0.5 | -0.4 | -0.35 | -0.4 | -0.05 | -0.4 | 0.21 | -0.4 | 0.45
-0.3 | -0.49 | -0.3 | -0.35 | -0.3 | -0.05 | -0.3 | 0.2 | -0.3 | 0.44
-0.2 | -0.49 | -0.2 | -0.35 | -0.2 | -0.05 | -0.2 | 0.2 | -0.2 | 0.43
-0.1 | -0.49 | -0.1 | -0.35 | -0.1 | -0.05 | -0.1 | 0.19 | -0.1 | 0.42
0 | -0.49 | 0 | -0.35 | 0 | -0.05 | 0 | 0.19 | 0 | 0.42
0.1 | -0.49 | 0.1 | -0.35 | 0.1 | -0.05 | 0.1 | 0.19 | 0.1 | 0.42
0.2 | -0.49 | 0.2 | -0.35 | 0.2 | -0.05 | 0.2 | 0.2 | 0.2 | 0.43
0.3 | -0.49 | 0.3 | -0.35 | 0.3 | -0.05 | 0.3 | 0.2 | 0.3 | 0.44
0.4 | -0.5 | 0.4 | -0.35 | 0.4 | -0.05 | 0.4 | 0.21 | 0.4 | 0.45
0.5 | -0.5 | 0.5 | -0.35 | 0.5 | -0.05 | 0.5 | 0.21 | 0.5 | 0.5
INPUT DATA

## 7.3. DOIS CILINDROS
DOIS CILINDROS
Equipotencial: 1,1 V |  | Equipotencial: 1.5 V |  | Equipotencial: 1.9 V |  | Equipotencial: 2.3 V |  | Equipotencial V: 2.8 V
x (mm) | y (mm) | x (mm) | y (mm) | x (mm) | y (mm) | x (mm) | y (mm) | x (mm) | y (mm)
-0.5 |  | -0.5 | -0.36 | -0.5 | -0.03 | -0.5 | 0.27 |  | 0.86
-0.4 |  | -0.4 | -0.32 | -0.4 | -0.03 | -0.4 | 0.25 | -0.4 | 0.65
-0.3 |  | -0.3 | -0.3 | -0.3 | -0.03 | -0.3 | 0.23 | -0.3 | 0.54
-0.2 | -0.5 | -0.2 | -0.25 | -0.2 | -0.03 | -0.2 | 0.2 | -0.2 | 0.46
-0.1 | -0.45 | -0.1 | -0.25 | -0.1 | -0.03 | -0.1 | 0.19 | -0.1 | 0.42
0 | -0.45 | 0 | -0.25 | 0 | -0.03 | 0 | 0.18 | 0 | 0.4
0.1 | -0.45 | 0.1 | -0.25 | 0.1 | -0.03 | 0.1 | 0.19 | 0.1 | 0.42
0.2 | -0.5 | 0.2 | -0.25 | 0.2 | -0.03 | 0.2 | 0.2 | 0.2 | 0.46
0.3 |  | 0.3 | -0.3 | 0.3 | -0.03 | 0.3 | 0.23 | 0.3 | 0.54
0.4 |  | 0.4 | -0.32 | 0.4 | -0.03 | 0.4 | 0.25 | 0.4 | 0.65
0.5 |  | 0.5 | -0.36 | 0.5 | -0.03 | 0.5 | 0.27 |  | 0.86
INPUT DATA

## 7.4. CILINDRO e PLANO
CILINDRO E UM PLANO
Equipotencial: 1.0 V |  | Equipotencial: 2.0 V
x (mm) | y (mm) | x (mm) | y (mm)
-0.5 | 0.21 | -0.5 | 0.6
-0.4 | 0.21 | -0.4 | 0.55
-0.3 | 0.2 | -0.3 | 0.48
-0.2 | 0.2 | -0.2 | 0.42
-0.1 | 0.18 | -0.1 | 0.39
0 | 0.18 | 0 | 0.39
0.1 | 0.18 | 0.1 | 0.39
0.2 | 0.2 | 0.2 | 0.42
0.3 | 0.2 | 0.3 | 0.48
0.4 | 0.21 | 0.4 | 0.55
0.5 | 0.21 | 0.5 | 0.6
INPUT DATA
Misto entre o efeito de Campo e Potencial Electrico, de um Plano e um Cilindro.