## DIMENSIONAMENTO - 3_a) b) c)
INPUT DATA | Xi | Yi | Zi
FORMULA | 10 | 32 | 20
| 15 | 50 | 10
| 18 | 59 | 25
| 24 | 71 | 40
| 30 | 90 | 27
| 34 | 107 | 10
| 40 | 125 | 27

## DIMENS. - EQ. POSICOES
| INPUT DATA | q (carga electrica: C) | campo E (: V/m) |  |  | massa (electrao: Kg)
| FORMULA | -1.602e-19 | -1 |  |  | 9.1095e-31
| CONSTANTS | constante |  |  |  | constante
TITLE
|  | x = d | x0 | v0x | t | ax
|  | 5 | 0 | 2 | desaparece | 0
|  | y = h | y0 | v0y | t | ay
|  | 2 | 0 | 0 | desaparece | 175860365552.4452
Sabendo: q, m, E, d, v0x
h (altura) | 549563642351.3914
Sabendo: q, m, E, h, v0x
d (distancia) | 9.5384e-06
TUBO DE THOMSON

## DIMENS. - EQ. VELOCIDADE
| INPUT DATA | q (carga electrica: C) | potencial diference V; [V] | massa (electrao: Kg)
| FORMULA | -1.602e-19 | 1 | 9.1095e-31
| CONSTANTS | constante |  | constante
TITLE
velocidade inicial vi; [m/s]
0
Sabendo: q, deltaV, m
v (ponto b) | 593060.4785
verificacao (vi=0) | 593060.4785
TUBO DE THOMSON

## Delta Vp em KV
deltaV (KV) | y = h = 0,01; [m]
| delta Va = 2; [KV] | delta Va = 3; [KV] | delta Va = 4; [KV] | delta Va = 4.5; [KV] | delta Va; [kV]
0.09 | 0.8 | 1.1 | 1.5 | 1.8
0.08 | 1 | 1.5 | 2 | 2.3
0.07 | 1.4 | 2 | 2.7 | 3.1
0.06 | 2.1 | 3.1 | 4.2 | 4.6
0.05 | 3.7 | 5.3 | 7.4 | 8.3
0.04 | 8.6 | 10.1
x = d; [m]
INPUT DATA
FORMULA
CONSTANTS
TITLE

## v0 - velocidade inicial
| 2000 | 3000 | 4000 | 4500
| delta Va = 2; [KV] | delta Va = 3; [KV] | delta Va = 4; [KV] | delta Va = 4.5; [KV] | delta Va; [kV]
v0; [m/s] | 26522470.8919 | 32483260.2014 | 37508438.0429 | 39783706.3378
q (carga electrica: C) | massa (electrao: Kg) |  |  | INPUT DATA
-1.602e-19 | 9.1095e-31 |  |  | FORMULA
constante | constante |  |  | CONSTANTS
TITLE

## Campo E
campo E (V/m) | y=0,01; [m]
| campo E para deltaVa = 2; [KV] | campo E para deltaVa = 3; [KV] | campo E para deltaVa = 4; [KV] | campo E para deltaVa = 4.5; [KV]
0.09 | -9876.5432 | -14814.8148 | -19753.0864 | -22222.2222
0.08 | -12500 | -18750 | -25000 | -28125
0.07 | -16326.5306 | -24489.7959 | -32653.0612 | -36734.6939
0.06 | -22222.2222 | -33333.3333 | -44444.4444 | -50000
0.05 | -32000 | -48000 | -64000 | -72000
0.04 | -50000 | -75000
x; [m]
INPUT DATA
FORMULA
CONSTANTS
TITLE
q (carga electrica: C) | massa (electrao: Kg) | h (altura: m)
-1.602e-19 | 9.1095e-31 | 0.01
constante | constante | constante
| 2 | 3 | 4 | 4.5
| delta Va = 2; [KV] | delta Va = 3; [KV] | delta Va = 4; [KV] | delta Va = 4.5; [KV]
v0; [m/s] | 26522470.8919 | 32483260.2014 | 37508438.0429 | 39783706.3378

## Campo E em funcao delta Vp
E(delta Vp)
0.8 | -9876.5432
1 | -12500
1.4 | -16326.5306
2.1 | -22222.2222
3.7 | -32000
8.6 | -50000
1.1 | -14814.8148
1.5 | -18750
2 | -24489.7959
3.1 | -33333.3333
5.3 | -48000
10.1 | -75000
1.5 | -19753.0864
2 | -25000
2.7 | -32653.0612
4.2 | -44444.4444
7.4 | -64000
1.8 | -22222.2222
2.3 | -28125
3.1 | -36734.6939
4.6 | -50000
8.3 | -72000
delta Vp
(eixo xx)